## Sheet1
| row \ col | a |  |  | b |  | c |  |  | d |  | e |  |  | f |  | g |  |  | h |  | i |  |  | j |  | k |  |  | l |  | m |  |  | n |  | o |  |  | p
| 1 | a1 |  |  | b1 |  | c1 |  |  | …
| 2 | a2
| 3 | a3 |  |  |  |  | A (EE) |  |  | C (EO) |  | E (EE) |  |  | G (EO) |  | I |  |  | K |  | M |  |  | O |  | Q |  |  | S |  | U |  |  | W
| 4 | … |  |  |  |  | B (OE) |  |  | D (OO) |  | F (OE) |  |  | H (OO) |  | J |  |  | L |  | N |  |  | P |  | R |  |  | T |  | V |  |  | X
5
6
Note 1: All coefficients are multiplied by 2, and the product will be divided by 2 in the end by DP instruction.
Note 2: If there are 5 pixels in a row, the center pixel (red one) will be processed later.
| r1 |  |  | -2 |  |  |  |  | -3 |  |  |  |  | 1 |  |  |  |  | -2 |  |  |  |  | -2 |  |  |  |  | -3 |  |  |  |  | 1 |  |  |  |  | -2
| r2 |  |  | 4 |  |  |  | 4 |  | 4 |  |  | -2 |  | -2 |  |  | -2 | 8 | -2 |  |  |  | 4 |  |  |  | 4 |  | 4 |  |  | -2 |  | -2 |  |  | -2 | 8 | -2
| r3 | -2 | 4 | 8 | 4 | -2 | -3 |  | 12 |  | -3 | -2 | 8 | 10 | 8 | -2 | 1 |  | 10 |  | 1 | -2 | 4 | 8 | 4 | -2 | -3 |  | 12 |  | -3 | -2 | 8 | 10 | 8 | -2 | 1 |  | 10 |  | 1
| r4 |  |  | 4 |  |  |  | 4 |  | 4 |  |  | -2 |  | -2 |  |  | -2 | 8 | -2 |  |  |  | 4 |  |  |  | 4 |  | 4 |  |  | -2 |  | -2 |  |  | -2 | 8 | -2
| r5 |  |  | -2 |  |  |  |  | -3 |  |  |  |  | 1 |  |  |  |  | -2 |  |  |  |  | -2 |  |  |  |  | -3 |  |  |  |  | 1 |  |  |  |  | -2
uniform512 |  | A_G (EE) |  |  |  |  | A_B (EE) |  |  |  |  | C_R (EO) |  |  |  |  | C_B (EO) |  |  |  |  | E_G (EE) |  |  |  |  | E_B (EE) |  |  |  |  | G_R (EO) |  |  |  |  | G_B (EO)
uni4x8_r1_r2 | dp4x8 (d0, r1, r2) | -2*c1 + 4*c2 |  |  |  |  | -3*c1 + 4*b2 + 4*d2 |  |  |  |  | d1 - 2*c2 - 2*e2 |  |  |  |  | -2*d1 - 2*c2 + 8*d2 - 2*e2 |  |  |  |  | -2*e1 + 4*e2 |  |  |  |  | -3*e1 + 4*d2 + 4*f2 |  |  |  |  | f1 - 2*e2 - 2*g2 |  |  |  |  | -2*f1 - 2*e2 + 8*f2 - 2*g2
uni4x8_r5_r4 | dp4x8 (d1, r5, r4) | -2*c5 + 4*c4 |  |  |  |  | -3*c5 + 4*b4 + 4*d4 |  |  |  |  | d5 - 2*c4 - 2*e4 |  |  |  |  | -2*d5 - 2*c4 + 8*d4 - 2*e4 |  |  |  |  | -2*e5 + 4*e4 |  |  |  |  | -3*e5 + 4*d4 + 4*f4 |  |  |  |  | f5 - 2*e4 - 2*g4 |  |  |  |  | -2*f5 - 2*e4 + 8*f4 - 2*g4
uni4x8_r3_r3 | dp4x8 (d2, r3, r3) | -2*a3 + 4*b3 + 4*d3 - 2*e3 |  |  |  |  | -3*a3 + 12*c3 - 3*e3 |  |  |  |  | -2*b3 + 8*c3 + 8*e3 - 2*f3 |  |  |  |  | b3 + 10*d3 + f3 |  |  |  |  | -2*c3 + 4*d3 + 4*f3 - 2*g3 |  |  |  |  | -3*c3 + 12*e3 - 3*g3 |  |  |  |  | -2*d3 + 8*e3 + 8*g3 - 2*h3 |  |  |  |  | d3 + 10*f3 + h3
| iadd(d3, d0, d1, d2) | A_G |  |  |  |  | A_B |  |  |  |  | C_R |  |  |  |  | C_B |  |  |  |  | E_G |  |  |  |  | E_B |  |  |  |  | G_R |  |  |  |  | G_B
uni2x16_r3_d3 | dp2x16 (dst0, r3, d3) | A_B |  |  | A_G + 8*c3 |  | 16*c3 |  |  | C_B |  | 16*d3 |  |  | C_R + 10*d3 |  | E_B |  |  | E_G + 8*e3 |  | 16*e3 |  |  | G_B |  | 16*f3 |  |  | G_R + 10*f3
| dst0 | A_B |  |  | A_G |  | A_R |  |  | C_B |  | C_G |  |  | C_R |  | E_B |  |  | E_G |  | E_R |  |  | G_B |  | G_G |  |  | G_R
| r2 |  |  | -2 |  |  |  |  | 1 |  |  |  |  | -3 |  |  |  |  | -2 |  |  |  |  | -2 |  |  |  |  | 1 |  |  |  |  | -3 |  |  |  |  | -2
| r3 |  | -2 | 8 | -2 |  |  | -2 |  | -2 |  |  | 4 |  | 4 |  |  |  | 4 |  |  |  | -2 | 8 | -2 |  |  | -2 |  | -2 |  |  | 4 |  | 4 |  |  |  | 4
| r4 | 1 |  | 10 |  | 1 | -2 | 8 | 10 | 8 | -2 | -3 |  | 12 |  | -3 | -2 | 4 | 8 | 4 | -2 | 1 |  | 10 |  | 1 | -2 | 8 | 10 | 8 | -2 | -3 |  | 12 |  | -3 | -2 | 4 | 8 | 4 | -2
| r5 |  | -2 | 8 | -2 |  |  | -2 |  | -2 |  |  | 4 |  | 4 |  |  |  | 4 |  |  |  | -2 | 8 | -2 |  |  | -2 |  | -2 |  |  | 4 |  | 4 |  |  |  | 4
| r6 |  |  | -2 |  |  |  |  | 1 |  |  |  |  | -3 |  |  |  |  | -2 |  |  |  |  | -2 |  |  |  |  | 1 |  |  |  |  | -3 |  |  |  |  | -2
uniform512 |  | B_R (OE) |  |  |  |  | B_B (OE) |  |  |  |  | D_R (OO) |  |  |  |  | D_G (OO) |  |  |  |  | F_R (OE) |  |  |  |  | F_B (OE) |  |  |  |  | H_R (OO) |  |  |  |  | H_G (OO)
uni4x8_r2_r3 | dp4x8 (d4, r2, r3) | -2*c2 - 2*b3 + 8*c3 - 2*d3 |  |  |  |  | c2 - 2*b3 - 2*d3 |  |  |  |  | -3*d2 + 4*c3 + 4*e3 |  |  |  |  | -2*d2 + 4*d3 |  |  |  |  | -2*e2 - 2*d3 + 8*e3 - 2*f3 |  |  |  |  | e2 - 2*d3 - 2*f3 |  |  |  |  | -3*f2 + 4*e3 + 4*g3 |  |  |  |  | -2*f2 + 4*f3
uni4x8_r6_r5 | dp4x8 (d5, r6, r5) | -2*c6 - 2*b5 + 8*c5 - 2*d5 |  |  |  |  | c6 - 2*b5 - 2*d5 |  |  |  |  | -3*d6 + 4*c5 + 4*e5 |  |  |  |  | -2*d6 + 4*d5 |  |  |  |  | -2*e6 - 2*d5 + 8*e5 - 2*f5 |  |  |  |  | e6 - 2*d5 - 2*f5 |  |  |  |  | -3*f6 + 4*e5 + 4*g5 |  |  |  |  | -2*f6 + 4*f5
uni4x8_r4_r4 | dp4x8 (d6, r4, r4) | a4 + 10*c4 + e4 |  |  |  |  | -2*a4 + 8*b4 + 8*d4 - 2*e4 |  |  |  |  | -3*b4 + 12*d4 - 3*f4 |  |  |  |  | -2*b4 + 4*c4 + 4*e4 - 2*f4 |  |  |  |  | c4 + 10*e4 + g4 |  |  |  |  | -2*c4 + 8*d4 + 8*f4 - 2*g4 |  |  |  |  | -3*d4 + 12*f4 - 3*h4 |  |  |  |  | -2*d4 + 4*e4 + 4*g4 - 2*h4
| iadd(d7, d4, d5, d6) | B_R |  |  |  |  | B_B |  |  |  |  | D_R |  |  |  |  | D_G |  |  |  |  | F_R |  |  |  |  | F_B |  |  |  |  | H_R |  |  |  |  | H_G
uni2x16_r4_d7 | dp2x16 (dst1, r4, d7) | B_B + 10*c4 |  |  | 16*c4 |  | B_R |  |  | 16*d4 |  | D_G + 8*d4 |  |  | D_R |  | F_B + 10*e4 |  |  | 16*e4 |  | F_R |  |  | 16*f4 |  | H_G + 8*f4 |  |  | H_R
| dst1 | B_B |  |  | B_G |  | B_R |  |  | D_B |  | D_G |  |  | D_R |  | F_B |  |  | F_G |  | F_R |  |  | H_B |  | H_G |  |  | H_R
Exercise: Only the first 8 bytes of each input register were used in this tutorial, so you could process more locations (I to X) to improve performance …
| r1 |  |  | -2 |  |  |  |  | -3 |  |  |  |  | 1 |  |  |  |  | -2 |  |  |  |  | -2 |  |  |  |  | -3 |  |  |  |  | 1 |  |  |  |  | -2
| r2 |  |  | 4 |  |  |  | 4 |  | 4 |  |  | -2 |  | -2 |  |  | -2 | 8 | -2 |  |  |  | 4 |  |  |  | 4 |  | 4 |  |  | -2 |  | -2 |  |  | -2 | 8 | -2
| r3 | -2 | 4 | 8 | 4 | -2 | -3 |  | 12 |  | -3 | -2 | 8 | 10 | 8 | -2 | 1 |  | 10 |  | 1 | -2 | 4 | 8 | 4 | -2 | -3 |  | 12 |  | -3 | -2 | 8 | 10 | 8 | -2 | 1 |  | 10 |  | 1
| r4 |  |  | 4 |  |  |  | 4 |  | 4 |  |  | -2 |  | -2 |  |  | -2 | 8 | -2 |  |  |  | 4 |  |  |  | 4 |  | 4 |  |  | -2 |  | -2 |  |  | -2 | 8 | -2
| r5 |  |  | -2 |  |  |  |  | -3 |  |  |  |  | 1 |  |  |  |  | -2 |  |  |  |  | -2 |  |  |  |  | -3 |  |  |  |  | 1 |  |  |  |  | -2
uniform512 |  | I_G (EE) |  |  |  |  | I_B (EE) |  |  |  |  | K_R (EO) |  |  |  |  | K_B (EO) |  |  |  |  | M_G (EE) |  |  |  |  | M_B (EE) |  |  |  |  | O_R (EO) |  |  |  |  | O_B (EO)
dp4x8 (d0, r1, r2)
dp4x8 (d1, r5, r4)
dp4x8 (d2, r3, r3)
iadd(d3, d0, d1, d2)
dp2x16 (dst2, r3, d3)
dst2
| r2 |  |  | -2 |  |  |  |  | 1 |  |  |  |  | -3 |  |  |  |  | -2 |  |  |  |  | -2 |  |  |  |  | 1 |  |  |  |  | -3 |  |  |  |  | -2
| r3 |  | -2 | 8 | -2 |  |  | -2 |  | -2 |  |  | 4 |  | 4 |  |  |  | 4 |  |  |  | -2 | 8 | -2 |  |  | -2 |  | -2 |  |  | 4 |  | 4 |  |  |  | 4
| r4 | 1 |  | 10 |  | 1 | -2 | 8 | 10 | 8 | -2 | -3 |  | 12 |  | -3 | -2 | 4 | 8 | 4 | -2 | 1 |  | 10 |  | 1 | -2 | 8 | 10 | 8 | -2 | -3 |  | 12 |  | -3 | -2 | 4 | 8 | 4 | -2
| r5 |  | -2 | 8 | -2 |  |  | -2 |  | -2 |  |  | 4 |  | 4 |  |  |  | 4 |  |  |  | -2 | 8 | -2 |  |  | -2 |  | -2 |  |  | 4 |  | 4 |  |  |  | 4
| r6 |  |  | -2 |  |  |  |  | 1 |  |  |  |  | -3 |  |  |  |  | -2 |  |  |  |  | -2 |  |  |  |  | 1 |  |  |  |  | -3 |  |  |  |  | -2
|  | J_R (OE) |  |  |  |  | J_B (OE) |  |  |  |  | L_R (OO) |  |  |  |  | L_G (OO) |  |  |  |  | N_R (OE) |  |  |  |  | N_B (OE) |  |  |  |  | P_R (OO) |  |  |  |  | P_G (OO)
dp4x8 (d4, r2, r3)
dp4x8 (d5, r6, r5)
dp4x8 (d6, r4, r4)
iadd(d7, d4, d5, d6)
dp2x16 (dst3, r4, d7)
dst3

## Sheet2
| row \ col | a |  |  | b |  | c |  |  | d |  | e |  |  | f |  | g |  |  | h |  | i |  |  | j |  | k |  |  | l |  | m |  |  | n |  | o |  |  | p
| 1 | a1 |  |  | b1 |  | c1 |  |  | …
| 2 | a2
| 3 | a3 |  |  |  |  | A (EE) |  |  | C (EO) |  | E (EE) |  |  | G (EO) |  | I |  |  | K |  | M |  |  | O |  | Q |  |  | S |  | U |  |  | W
| 4 | … |  |  |  |  | B (OE) |  |  | D (OO) |  | F (OE) |  |  | H (OO) |  | J |  |  | L |  | N |  |  | P |  | R |  |  | T |  | V |  |  | X
5
6
Note 1: All coefficients are multiplied by 2, and the product will be divided by 2 in the end by DP instruction.
Note 2: If there are 5 pixels in a row, the center pixel (red one) will be processed later.
| r1 |  |  | -2 |  |  |  |  | -3 |  |  |  |  | 1 |  |  |  |  | -2 |  |  |  |  | -2 |  |  |  |  | -3 |  |  |  |  | 1 |  |  |  |  | -2
| r2 |  |  | 4 |  |  |  | 4 |  | 4 |  |  | -2 |  | -2 |  |  | -2 | 8 | -2 |  |  |  | 4 |  |  |  | 4 |  | 4 |  |  | -2 |  | -2 |  |  | -2 | 8 | -2
| r3 | -2 | 4 | 8 | 4 | -2 | -3 |  | 12 |  | -3 | -2 | 8 | 10 | 8 | -2 | 1 |  | 10 |  | 1 | -2 | 4 | 8 | 4 | -2 | -3 |  | 12 |  | -3 | -2 | 8 | 10 | 8 | -2 | 1 |  | 10 |  | 1
| r4 |  |  | 4 |  |  |  | 4 |  | 4 |  |  | -2 |  | -2 |  |  | -2 | 8 | -2 |  |  |  | 4 |  |  |  | 4 |  | 4 |  |  | -2 |  | -2 |  |  | -2 | 8 | -2
| r5 |  |  | -2 |  |  |  |  | -3 |  |  |  |  | 1 |  |  |  |  | -2 |  |  |  |  | -2 |  |  |  |  | -3 |  |  |  |  | 1 |  |  |  |  | -2
uniform512 |  | A_G (EE) |  |  |  |  | A_B (EE) |  |  |  |  | C_R (EO) |  |  |  |  | C_B (EO) |  |  |  |  | E_G (EE) |  |  |  |  | E_B (EE) |  |  |  |  | G_R (EO) |  |  |  |  | G_B (EO)
uni4x8_r1_r2 | dp4x8 (d0, r1, r2) | -2*c1 + 4*c2 |  |  |  |  | -3*c1 + 4*b2 + 4*d2 |  |  |  |  | d1 - 2*c2 - 2*e2 |  |  |  |  | -2*d1 - 2*c2 + 8*d2 - 2*e2 |  |  |  |  | -2*e1 + 4*e2 |  |  |  |  | -3*e1 + 4*d2 + 4*f2 |  |  |  |  | f1 - 2*e2 - 2*g2 |  |  |  |  | -2*f1 - 2*e2 + 8*f2 - 2*g2
uni4x8_r5_r4 | dp4x8 (d1, r5, r4) | -2*c5 + 4*c4 |  |  |  |  | -3*c5 + 4*b4 + 4*d4 |  |  |  |  | d5 - 2*c4 - 2*e4 |  |  |  |  | -2*d5 - 2*c4 + 8*d4 - 2*e4 |  |  |  |  | -2*e5 + 4*e4 |  |  |  |  | -3*e5 + 4*d4 + 4*f4 |  |  |  |  | f5 - 2*e4 - 2*g4 |  |  |  |  | -2*f5 - 2*e4 + 8*f4 - 2*g4
uni4x8_r3_r3 | dp4x8 (d2, r3, r3) | -2*a3 + 4*b3 + 4*d3 - 2*e3 |  |  |  |  | -3*a3 + 12*c3 - 3*e3 |  |  |  |  | -2*b3 + 8*c3 + 8*e3 - 2*f3 |  |  |  |  | b3 + 10*d3 + f3 |  |  |  |  | -2*c3 + 4*d3 + 4*f3 - 2*g3 |  |  |  |  | -3*c3 + 12*e3 - 3*g3 |  |  |  |  | -2*d3 + 8*e3 + 8*g3 - 2*h3 |  |  |  |  | d3 + 10*f3 + h3
| iadd(d3, d0, d1, d2) | A_G |  |  |  |  | A_B |  |  |  |  | C_R |  |  |  |  | C_B |  |  |  |  | E_G |  |  |  |  | E_B |  |  |  |  | G_R |  |  |  |  | G_B
uni2x16_r3_d3 | dp2x16 (dst0, r3, d3) | A_B |  |  | A_G + 8*c3 |  | 16*c3 |  |  | C_B |  | 16*d3 |  |  | C_R + 10*d3 |  | E_B |  |  | E_G + 8*e3 |  | 16*e3 |  |  | G_B |  | 16*f3 |  |  | G_R + 10*f3
| dst0 | A_B |  |  | A_G |  | A_R |  |  | C_B |  | C_G |  |  | C_R |  | E_B |  |  | E_G |  | E_R |  |  | G_B |  | G_G |  |  | G_R
| r2 |  |  | -2 |  |  |  |  | 1 |  |  |  |  | -3 |  |  |  |  | -2 |  |  |  |  | -2 |  |  |  |  | 1 |  |  |  |  | -3 |  |  |  |  | -2
| r3 |  | -2 | 8 | -2 |  |  | -2 |  | -2 |  |  | 4 |  | 4 |  |  |  | 4 |  |  |  | -2 | 8 | -2 |  |  | -2 |  | -2 |  |  | 4 |  | 4 |  |  |  | 4
| r4 | 1 |  | 10 |  | 1 | -2 | 8 | 10 | 8 | -2 | -3 |  | 12 |  | -3 | -2 | 4 | 8 | 4 | -2 | 1 |  | 10 |  | 1 | -2 | 8 | 10 | 8 | -2 | -3 |  | 12 |  | -3 | -2 | 4 | 8 | 4 | -2
| r5 |  | -2 | 8 | -2 |  |  | -2 |  | -2 |  |  | 4 |  | 4 |  |  |  | 4 |  |  |  | -2 | 8 | -2 |  |  | -2 |  | -2 |  |  | 4 |  | 4 |  |  |  | 4
| r6 |  |  | -2 |  |  |  |  | 1 |  |  |  |  | -3 |  |  |  |  | -2 |  |  |  |  | -2 |  |  |  |  | 1 |  |  |  |  | -3 |  |  |  |  | -2
uniform512 |  | B_R (OE) |  |  |  |  | B_B (OE) |  |  |  |  | D_R (OO) |  |  |  |  | D_G (OO) |  |  |  |  | F_R (OE) |  |  |  |  | F_B (OE) |  |  |  |  | H_R (OO) |  |  |  |  | H_G (OO)
uni4x8_r2_r3 | dp4x8 (d4, r2, r3) | -2*c2 - 2*b3 + 8*c3 - 2*d3 |  |  |  |  | c2 - 2*b3 - 2*d3 |  |  |  |  | -3*d2 + 4*c3 + 4*e3 |  |  |  |  | -2*d2 + 4*d3 |  |  |  |  | -2*e2 - 2*d3 + 8*e3 - 2*f3 |  |  |  |  | e2 - 2*d3 - 2*f3 |  |  |  |  | -3*f2 + 4*e3 + 4*g3 |  |  |  |  | -2*f2 + 4*f3
uni4x8_r6_r5 | dp4x8 (d5, r6, r5) | -2*c6 - 2*b5 + 8*c5 - 2*d5 |  |  |  |  | c6 - 2*b5 - 2*d5 |  |  |  |  | -3*d6 + 4*c5 + 4*e5 |  |  |  |  | -2*d6 + 4*d5 |  |  |  |  | -2*e6 - 2*d5 + 8*e5 - 2*f5 |  |  |  |  | e6 - 2*d5 - 2*f5 |  |  |  |  | -3*f6 + 4*e5 + 4*g5 |  |  |  |  | -2*f6 + 4*f5
uni4x8_r4_r4 | dp4x8 (d6, r4, r4) | a4 + 10*c4 + e4 |  |  |  |  | -2*a4 + 8*b4 + 8*d4 - 2*e4 |  |  |  |  | -3*b4 + 12*d4 - 3*f4 |  |  |  |  | -2*b4 + 4*c4 + 4*e4 - 2*f4 |  |  |  |  | c4 + 10*e4 + g4 |  |  |  |  | -2*c4 + 8*d4 + 8*f4 - 2*g4 |  |  |  |  | -3*d4 + 12*f4 - 3*h4 |  |  |  |  | -2*d4 + 4*e4 + 4*g4 - 2*h4
| iadd(d7, d4, d5, d6) | B_R |  |  |  |  | B_B |  |  |  |  | D_R |  |  |  |  | D_G |  |  |  |  | F_R |  |  |  |  | F_B |  |  |  |  | H_R |  |  |  |  | H_G
uni2x16_r4_d7 | dp2x16 (dst1, r4, d7) | B_B + 10*c4 |  |  | 16*c4 |  | B_R |  |  | 16*d4 |  | D_G + 8*d4 |  |  | D_R |  | F_B + 10*e4 |  |  | 16*e4 |  | F_R |  |  | 16*f4 |  | H_G + 8*f4 |  |  | H_R
| dst1 | B_B |  |  | B_G |  | B_R |  |  | D_B |  | D_G |  |  | D_R |  | F_B |  |  | F_G |  | F_R |  |  | H_B |  | H_G |  |  | H_R